## Sheet1
F85D	1	cmd
F85E	4	access
F85F	3	length
F860		address?
F861		address?
F862		length?
F863		N/A
F864		checksum

## CMD_0x01
	1	2	3	4	5	6	7	8
	START	ACC	LENGTH	ADDR_H	ADDR_L	LEN	0	CHECKSUM	Purpose	Note	Sample
1	0x01	0x04	0x03	0x00	0x0	0x02					81 04 02 00 06 00 8D
2	0x01	0x04	0x03	0x00	0x02	0x02					81 04 02 00 00 00 87
3	0x01	0x04	0x03	0x00	0x04	0x05					81 04 05 01 32 D7 5E 77 02 69
4	0x01	0x04	0x03	0x00	0x09	?
5	0x01	0x04	0x03	0x00	0x0D	0x04					81 04 04 01 00 02 19 00 A5
6	0x01	0x04	0x03	0x00	0x11	0x04			Manufacturing datetime	UNIX timestamp	81 04 04 64 38 3E 70 01 D3
7	0x01	0x04	0x03	0x00	0x15	0x04				N/A on some BMS	81 04 04 65 CB A9 70 02 D2
8	0x01	0x04	0x03	0x00	0x19	0x04				N/A on some BMS	81 04 04 66 43 A1 F0 02 C3
9	?	?	?	?	?	?
10	0x01	0x04	0x03	0x00	0x23	0x02					81 04 02 55 6E 01 4A
11	0x01	0x04	0x03	0x00	0x37	0x04			Internal datetime	UNIX timestamp	81 04 04 66 45 8E C5 02 87
12	?	?	?	?	?	?
13	0x01	0x04	0x03	0x00	0x43	?
14	0x01	0x04	0x03	0x00	0x4B	?
15	0x01	0x04	0x03	0x00	0x53	?
16	0x01	0x04	0x03	0x00	0x5B	?
17	?	?	?	?	?	?
18	0x01	0x04	0x03	0x00	0x69	0x02					81 04 02 00 02 00 89
19	0x01	0x04	0x03	0x00	0x6B	?
20	0x01	0x04	0x03	0x00	0x7B	?
21	0x01	0x04	0x03	0x40	0x00	0x04					81 04 04 00 01 00 03 00 8D
22	0x01	0x04	0x03	0x40	0x04	?
23	0x01	0x04	0x03	0x40	0x06	?
24	0x01	0x04	0x03	0x40	0x0A	0x0A			Cell voltages(1-5)		81 04 0A 0D F3 0E 0B 0E 14 0E 0F 0E 24 02 19
25	0x01	0x04	0x03	0x40	0x14	0x02			Temperature cell	Raw ADC	81 04 02 02 C9 01 52
26	0x01	0x04	0x03	0x40	0x16	0x02			Temperature board?	N/A on some BMS
27	0x01	0x04	0x03	0x40	0x18	?
28	0x01	0x04	0x03	0x40	0x19	?
29	0x01	0x04	0x03	0x40	0x1B	0x02				N/A on some BMS	81 04 02 45 51 01 1D
30	0x01	0x04	0x03	0x50	0x00	?
31	0x01	0x04	0x03	0x60	0x00	0x02				N/A on some BMS	81 04 02 33 33 00 ED
32	0x01	0x04	0x03	0x60	0x02	0x02				N/A on some BMS	81 04 02 03 B4 01 3E
33	0x01	0x04	0x03	0x60	0x04	0x04				N/A on some BMS	81 04 04 00 00 17 88 01 28
34	0x01	0x04	0x03	0x60	0x08	0x04				N/A on some BMS	81 04 04 00 04 0C 54 00 ED
35	0x01	0x04	0x03	0x90	0x00	0x3B				Max length?	81 04 3B 65 CB A9 70 66 43 A1 F0 66 44 F3 70 00 00 00 00 00 5C 00 01 2B 04 00 14 A0 33 00 00 00 2F 00 0D 00 22 00 0C 00 00 FF CE FF FF FF FF FF FF FF FF FF FF FF FF FF FF FF FF FF FF FF 1D E7
36	0x01	0x04	0x03	0x91	0x52	0x00				Expect no response	81 04 00 00 85
37	0x01	0x04	0x03	0xa0	0x00	0x06					81 04 06 FF FF FF FF FF FF 06 85